## Pokyny pro vyplnění
Pokyny pro vyplnění
Ve všech listech tohoto souboru můžete měnit pouze buňky s modrým pozadím. Jedná se o tyto údaje : - údaje o firmě - jednotkové ceny položek zadané na maximálně dvě desetinná místa

## Stavba
#RTSROZP# | Soupis stavebních prací, dodávek a služeb
| Stavba: |  | 220016 | PROJEKT CHODNÍKU V OBCI ŽĎÁREK
| Objekt: |  | SO 01 | Chodník a kanalizace
203 | Rozpočet: |  | 220016 | Žďárek - chodník a kanalizace
| Zadavatel: |  | Obec Žďárek |  |  |  | IČO: | 00671860
|  |  | Žďárek 60 |  |  |  | DIČ:
|  |  | 463 44 | Žďárek
| Projektant: | [5 empty] | IČO:
DIČ:
| Zhotovitel: | [5 empty] | IČO:
DIČ:
| Vypracoval: | Artendr s.r.o.
| Rozpis ceny | [6 empty] | Celkem
HSV | HSV | [6 empty] | 0
PSV | PSV | [6 empty] | 0
MON | MON | [6 empty] | 0
VN | Vedlejší náklady | [6 empty] | 0
ON | Ostatní náklady | [6 empty] | 0
| Celkem bez DPH | [6 empty] | 0
Rekapitulace daní
| Základ pro sníženou DPH |  |  | 15 | % | 0 |  |  | CZK
| Snížená DPH |  |  | 15 | % | 0 |  |  | CZK
| Základ pro základní DPH |  |  | 21 | % | 0 |  |  | CZK
| Základní DPH |  |  | 21 | % | 0 |  |  | CZK
| Základní DPH |  |  | 21 | % | 0 |  |  | CZK
0 | Zaokrouhlení |  |  |  |  | 0 |  |  | CZK
0 | Cena celkem s DPH |  |  |  |  | 0 |  |  | CZK
| Cena celkem s DPH |  |  |  |  | 0 |  |  | CZK
|  | v |  |  | dne
|  |  | Za zhotovitele |  |  |  | Za objednatele
Rekapitulace dílčích částí
#CASTI>> | Číslo | Název |  |  | Základ pro sníženou DPH | Základ pro základní DPH | DPH celkem | Cena celkem | %
1 | Stavba |  |  |  | 0 | 0 |  | 0
2 |  | Stavební objekt
2 | SO 01 | Chodník |  |  | 0 | 0 |  | 0
3 | 01285 | Rekonstrukce chodníků v ulici V Podlískách v obci Braškov |  |  | 0 | 0 |  | 0
| Celkem za stavbu |  |  |  | 0 | 0 | 0 | 0 | 0
Rekapitulace objektů SO 01 - Chodníky a kanalizace
| Název | [6 empty] | Celkem | %
| Chodník a kanalizace - etapa 1 | [6 empty] | 0
| Chodník a kanalizace - etapa 2 | [6 empty] | 0
| Cena celkem bez DPH | [6 empty] | 0 | 100
ROZDĚLENÍ NÁKLADŮ
Rekapitulace objektů SO 01 - Komunikace a kanalizace - uznatelné náklady
| Název | [6 empty] | Celkem | %
| Chodník a kanalizace - etapa 1 | [6 empty] | 0
| Chodník a kanalizace - etapa 2 | [6 empty] | 0
| Cena celkem bez DPH | [6 empty] | 0 | 100
Rekapitulace objektů SO 01 - Komunikace a kanalizace - neuznatelné náklady
| Název | [6 empty] | Celkem | %
| Chodník a kanalizace - etapa 1 | [6 empty] | 0
| Chodník a kanalizace - etapa 2 | [6 empty] | 0
| Cena celkem bez DPH | [6 empty] | 0 | 100
Rekapitulace dílů - chodník a kanalizace
Rekapitulace dílů - chodník a kanalizace - etapa 1
| Číslo | Název |  |  | Typ dílu |  |  | Celkem | %
| 1 | Zemní práce |  |  | HSV |  |  | 0
| 1 | Zemní práce |  |  | HSV |  |  | 0
| 2 | Základy a zvláštní zakládání |  |  | HSV |  |  | 0
| 4 | Vodorovné konstrukce |  |  | HSV |  |  | 0
| 4 | Vodorovné konstrukce |  |  | HSV |  |  | 0
| 5 | Komunikace |  |  | HSV |  |  | 0
| 8 | Trubní vedení |  |  | HSV |  |  | 0
| 91 | Doplňující práce na komunikaci |  |  | HSV |  |  | 0
| 95 | Dokončovací konstrukce na pozemních stavbách |  |  | HSV |  |  | 0
| 99 | Staveništní přesun hmot |  |  | HSV |  |  | 0
| 711 | Izolace proti vodě |  |  | HSV |  |  | 0
| D96 | Přesuny suti a vybouraných hmot |  |  | PSU |  |  | 0
| VN | Vedlejší náklady |  |  | VN |  |  | 0
| VN | Vedlejší náklady |  |  | VN |  |  | 0
| ON | Ostatní náklady |  |  | ON |  |  | 0
| ON | Ostatní náklady |  |  | ON |  |  | 0
| Cena celkem | [6 empty] | 0 | #VALUE!
Rekapitulace dílů - chodník a kanalizace - etapa 2
| Číslo | Název |  |  | Typ dílu |  |  | Celkem | %
| 1 | Zemní práce |  |  | HSV |  |  | 0
| 1 | Zemní práce |  |  | HSV |  |  | 0
| 5 | Komunikace |  |  | HSV |  |  | 0
| 8 | Trubní vedení |  |  | HSV |  |  | 0
| 91 | Doplňující práce na komunikaci |  |  | HSV |  |  | 0
| 95 | Dokončovací konstrukce na pozemních stavbách |  |  | HSV |  |  | 0
| 99 | Staveništní přesun hmot |  |  | HSV |  |  | 0
| D96 | Přesuny suti a vybouraných hmot |  |  | PSU |  |  | 0
| VN | Vedlejší náklady |  |  | VN |  |  | 0
| VN | Vedlejší náklady |  |  | VN |  |  | 0
| ON | Ostatní náklady |  |  | ON |  |  | 0
| ON | Ostatní náklady |  |  | ON |  |  | 0
| Cena celkem | [6 empty] | 0 | #VALUE!
Note on D11: Název
Note on D12: Ulice
Note on D13: PSČ
Note on I11: IČO
Note on I12: DIČ
Note on E13: Místo

## VzorPolozky (hidden)
Položkový rozpočet
S:
O:
R:

## etapa 1
Položkový soupis prací a dodávek | [26 empty] | #TypZaznamu#
S: | 220016 | PROJEKT CHODNÍKU V OBCI ŽĎÁREK | [24 empty] | STA
O: | SO 01 | Chodník a kanalzace - etapa 1 | [21 empty] | STA |  |  | OBJ
R: | 220016 | Žďárek - chodník a kanalizace | [24 empty] | ROZ
P.č. | Číslo položky | Název položky | MJ | Množství | Cena / MJ | Celkem | Dodávka | Dodávka celk. | Montáž | Montáž celk. | DPH | Cena s DPH | Hmotnost / MJ | Hmotnost celk.(t) | Dem. hmotnost / MJ | Dem. hmotnost celk.(t) | Ceník | Cen. soustava / platnost | Cenová úroveň | Nhod / MJ | Nhod celk. | Dodavatel | Typ položky
Díl: | 1 | Zemní práce |  |  |  | 0 |  | 102.48 |  | 286054.01 |  | 0 |  | 0 |  | 28.52 |  |  |  |  | 105.21 | [5 empty] | DIL
1 | 113107539R00 | Odstranění podkladů nebo krytů z kameniva hrubého drceného, v ploše jednotlivě nad 50 m2 | m3 | 41.325 |  | 0 | 0 | 0 | 351 | 14505.08 | 21 | 0 | 0 | 0 | 0.44 | 18.18 | 822-1 | RTS 21/II | RTS 21/II | 0.033 | 1.36 |  | Práce |  |  |  | POL1_
SPU
2 | 113108410R00 | Odstranění podkladů nebo krytů živičných, v ploše nad 50 m2, tloušťka vrstvy do 100 mm | m2 | 94 |  | 0 | 0 | 0 | 111 | 10434 | 21 | 0 | 0 | 0 | 0.11 | 10.34 | 822-1 | RTS 21/II | RTS 21/II | 0.2 | 18.8 |  | Práce |  |  |  | POL1_
SPU
3 | 12224441R00 | Odkopávky a prokopávky nezapažené v hornině 3 do 100 m3 | m3 | 76 |  | 0 | 0 | 0 | 191.5 | 14554 | 21 | 0 | 0 | 0 | 0 | 0 | 800-1 | RTS 21/II | RTS 21/II | 0.368 | 27.97 |  | Práce |  |  |  | POL1_
SPU
4 | 122201109R00 | Odkopávky a prokopávky nezapaž. v hornině 3 příplatek k cenám za lepivost horniny | m3 | 49.4 |  | 0 | 0 | 0 | 38.3 | 1892.02 | 21 | 0 | 0 | 0 | 0 | 0 | 800-1 | RTS 21/II | RTS 21/II | 0.058 | 2.87 |  | Práce |  |  |  | POL1_
SPU
5 | 132240799R00 | Hloubení rýh šířky do 60 cm nad 100 m3, v hornině 3, hloubení strojně | m3 | 107 |  | 0 | 0 | 0 | 191.5 | 20490.5 | 21 | 0 | 0 | 0 | 0 | 0 | 800-1 | RTS 21/II | RTS 21/II
zapažených i nezapažených s urovnáním dna do předepsaného profilu a spádu, s přehozením výkopku na přilehlém terénu na vzdálenost do 3 m od podélné osy rýhy nebo s naložením výkopku na dopravní prostředek.
6 | 132251109R00 | Hloubení rýh, příplatek k cenám za lepivost horniny | m3 | 90.95 |  | 0 | 0 | 0 | 38.3 | 3483.39 | 21 | 0 | 0 | 0 | 0 | 0 | 800-1 | RTS 21/II | RTS 21/II
7 | 139601102R00 | Ruční výkop jam, rýh a šachet v hornině 3 | m3 | 10 |  | 0 | 0 | 0 | 1273 | 12730 | 21 | 0 | 0 | 0 | 0 | 0 | 800-1 | RTS 21/II | RTS 21/II
s přehozením na vzdálenost do 5 m nebo s naložením na ruční dopravní prostředek
8 | 162701105RT3 | Vodorovné přemístění výkopku z horniny 1 až 4, na vzdálenost přes 9 000 do 10 000 m | m3 | 193 |  | 0 | 0 | 0 | 259.5 | 50083.5 | 21 | 0 | 0 | 0 | 0 | 0 | 800-1 | RTS 21/II | RTS 21/II | 0.0052 | 1 |  | Práce |  |  |  | POL1_
|  | po suchu, bez naložení výkopku, avšak se složením bez rozhrnutí, zpáteční cesta vozidla. | [24 empty] | SPI
SPU
9 | 162701109RT3 | Vodorovné přemístění výkopku příplatek k ceně za každých dalších i započatých 1 000 m přes 10 000 m z horniny 1 až 4 | m3 | 1544 |  | 0 | 0 | 0 | 20.6 | 31806.4 | 21 | 0 | 0 | 0 | 0 | 0 | 800-1 | RTS 21/II | RTS 21/II
po suchu, bez naložení výkopku, avšak se složením bez rozhrnutí, zpáteční cesta vozidla.
10 | 167101101R00 | Nakládání výkopku, skládání, překládání neulehlého výkopku z hornin 1 až 4 | m3 | 76 |  | 0 | 0 | 0 | 265 | 20140 | 21 | 0 | 0 | 0 | 0 | 0 | 800-1 | RTS 21/II | RTS 21/II | 0.652 | 49.55 |  | Práce |  |  |  | POL1_
SPU
11 | 174101071R00 | Zásyp jam, bez hutnění, s urovnáním | m3 | 6 |  | 0 | 0 | 0 | 282.5 | 22882.5 | 21 | 0 | 0 | 0 | 0 | 0 | 800-1 | RTS 21/II | RTS 21/II
do předepsaného tvaru, dodávka materiálu (dle PD - makadam), ukládka a rovnání po vrstvách max 150mm
12 | 174101101R00 | Zásyp jam a rýh, se zhutněním | m3 | 48 |  | 0 | 0 | 0 | 282.5 | 22882.5 | 21 | 0 | 0 | 0 | 0 | 0 | 800-1 | RTS 21/II | RTS 21/II
do předepsaného tvaru, dodávka materiálu vhodného k hutnění (dle PD), ukládka a hutnění po vrstvách max 250mm
13 | 180402111R00 | Založení trávníku parkový trávník, výsevem v rovině, vč. travního smene | m2 | 61 |  | 0 | 1.68 | 102.48 | 22.42 | 1367.62 | 21 | 0 | 0 | 0 | 0 | 0 | 823-1 | RTS 21/II | RTS 21/II | 0.06 | 3.66 |  | Práce |  |  |  | POL1_
|  | na půdě předem připravené s pokosením, naložením, odvozem odpadu do 20 km a se složením, | [24 empty] | SPI
SPU
14 | 181006190RT2 | Rozprostření zemin schopných zúrodnění v rovině nebo svahu do 1:5, tloušťka 200 mm | m2 | 61 |  | 0 | 0 | 0 | 17.4 | 1061.4 | 21 | 0 | 0 | 0 | 0 | 0 | 823-2 | RTS 21/II | RTS 21/II
vč. dodávky zeminy, naložení, dovozu do 20 km a se složením,
15 | 181101102R00 | Úprava pláně v zářezech v hornině 1 až 4, se zhutněním | m2 | 242 |  | 0 | 0 | 0 | 13.3 | 3218.6 | 21 | 0 | 0 | 0 | 0 | 0 | 800-1 | RTS 21/II | RTS 21/II
16 | 199000002R00 | Poplatky za skládku horniny 1- 4, skupina 17 05 04 z Katalogu odpadů | m3 | 193 |  | 0 | 0 | 0 | 282.5 | 54522.5 | 21 | 0 | 0 | 0 | 0 | 0 | 800-1 | RTS 21/II | RTS 21/II | 0 | 0 |  | Práce |  |  |  | POL1_
SPU
Díl: | 2 | Základy a zvláštní zakládání |  |  |  | 0 |  | 42.79 |  | 95.45 |  | 0 |  | 0.03 |  | 0
17 | 211130222R00 | Základové patky nebo pasy ze železobetonu, vč. výztuže | m3 | 0.12 |  | 0 | 356.55 | 42.79 | 795.45 | 95.45 | 21 | 0 | 0.26487 | 0.03 | 0 | 0 | 801-2 | RTS 21/II | Indiv
pas 100*400*3000mm, včetně bednění, odbednění, veškerá manipulace a doprava stavebních hmot a bednění
Díl: | 4 | Vodorovné konstrukce |  |  |  | 0 |  | 9626.85 |  | 21477.15 |  | 0 |  | 0.05 |  | 0
18 | 452310119R2T | Odstranění nánosu a vegetačního porostu | m2 | 10 |  | 0 | 356.55 | 9626.85 | 795.45 | 21477.15 | 21 | 0 | 0.00468 | 0.05 | 0 | 0 | 801-1 | RTS 21/II | Indiv
v otevřeném výkopu, vč. dopravy a manipulace, poplatek za skládku - předpoklad do 15kg/m2
19 | 455401241R00 | Dodávka a montáž svodidla silničního jednostranného (N2,W2) vč. sloupků a spojovacího materiálu | m | 76 |  | 0 | 754.24 | 57322.24 | 529.76 | 40261.76 | 21 | 0 | 0.72618 | 55.19 | 0 | 0 | 832-1 | RTS 21/II | RTS 21/II
20 | 465513100R00 | Dlažba z lomového kamene dlažba z kamene lomařsky upraveného na cementovou maltu, s vyspárováním cementovou maltou, tloušťka 200 mm, | m2 | 2 |  | 0 | 754.24 | 1508.48 | 529.76 | 1059.52 | 21 | 0 | 0.72618 | 1.45 | 0 | 0 | 832-1 | RTS 21/II | RTS 21/II
lomařsky upraveného pro dlažbu
Díl: | 5 | Komunikace |  |  |  | 0 |  | 166354.76 |  | 83025.24 |  | 0 |  | 284.61 |  | 0 |  |  |  |  | 0 | [5 empty] | DIL
21 | 564851002RT3 | Podkladní vrstva nebo lože ze štěrkopísku tříděného 0/8 tl.100mm | m3 | 12 |  | 0 | 164.95 | 1979.4 | 26.05 | 312.6 | 21 | 0 | 0.378 | 4.54 | 0 | 0 | 822-1 | RTS 21/II | RTS 21/II
22 | 564851112RT3 | Podklad ze štěrkodrti s rozprostřením a zhutněním (frakce 0-32mm, 0/63mm), tloušťka po zhutnění 200mm | m2 | 337 |  | 0 | 164.95 | 55588.15 | 26.05 | 8778.85 | 21 | 0 | 0.378 | 127.39 | 0 | 0 | 822-1 | RTS 21/II | RTS 21/II
23 | 564952121R00 | Podklad z mechanicky zpevněného kameniva tl. 20cm | m2 | 57 |  | 0 | 164.95 | 9402.15 | 26.05 | 1484.85 | 21 | 0 | 0.378 | 21.55 | 0 | 0 | 822-1 | RTS 21/II | RTS 21/II
24 | 567123811R00 | Podklad z kameniva zpevněného cementem KZC, tloušťka po zhutnění 120 mm | m2 | 155 |  | 0 | 279.17 | 43271.35 | 44.33 | 6871.15 | 21 | 0 | 0.32754 | 50.77 | 0 | 0 | 822-1 | RTS 21/II | RTS 21/II
25 | 567123819R00 | Podklad z kameniva zpevněného cementem KZC, tloušťka po zhutnění 210 mm | m2 | 57 |  | 0 | 279.17 | 15912.69 | 44.33 | 2526.81 | 21 | 0 | 0.32754 | 18.67 | 0 | 0 | 822-1 | RTS 21/II | RTS 21/II
26 | 577132177RT2 | Beton asfaltový s rozprostřením a zhutněním v pruhu šířky do 1m, ACO 8-11+ , tloušťky 50 mm - ručně | m2 | 155 |  | 0 | 212.06 | 32869.3 | 128.94 | 19985.7 | 21 | 0 | 0.10373 | 16.08 | 0 | 0 | 822-1 | RTS 21/II | RTS 21/II
27 | 592215021R00 | Kladení zámkové dlažby do drtě tloušťka dlažby 60 mm, tloušťka lože 40 mm | m2 | 182 |  | 0 | 51.16 | 9311.12 | 238.34 | 43377.88 | 21 | 0 | 0.0928 | 16.89 | 0 | 0 | 822-1 | RTS 21/II | RTS 21/II
s provedením lože z kameniva drceného, s vyplněním spár, s dvojitým hutněním a se smetením přebytečného materiálu na krajnici. S dodáním hmot pro lože a výplň spár.
28 | 59245255R | dlažba betonová, zámková; přírodní šedá, tl. 60 mm | m2 | 189 |  | 0 |  |  |  |  | 21 | 0 | 0.176 | 33.26 | 0 | 0 | SPCM | RTS 21/II | Indiv | [7 empty] | SPU
29 | 59245255R | dlažba betonová, zámková; červená, slepecká, tl. 60 mm | m2 | 2 |  | 0 |  |  |  |  | 21 | 0 | 0.176 | 0.35 | 0 | 0 | SPCM | RTS 21/II | Indiv
30 | 59245269R | dlažba betonová, zastávková, bílá; tl. 60 mm | m2 | 3.8 |  | 0 |  |  |  |  | 21 | 0 | 0.176 | 0.67 | 0 | 0 | SPCM | RTS 21/II | Indiv
31 | 592111118R00 | Dlažba žulová z kostek, do lože z MC - tl.40mm | m2 | 57 |  | 0 | 51.16 | 2916.12 | 238.34 | 13585.38 | 21 | 0 | 0.0928 | 5.29 | 0 | 0 | 822-1 | RTS 21/II | Indiv
s provedením lože z MC M25 XF4, s vyplněním spár a se smetením přebytečného materiálu na krajnici. S dodáním kostek žulových 10/12 a hmot pro lože i výplň spár.
Díl: | 8 | Trubní vedení |  |  |  | 0 |  | #REF! |  | #REF! |  | 0 |  | #REF! |  | #REF!
32 | 811301417R2T | Obsyp potrubí sypaninou vč. hutnění | m3 | 24 |  | 0 | 212.06 | 5089.44 | 128.94 | 3094.56 | 21 | 0 | 0.10373 | 2.49 | 0 | 0 | 822-1 | RTS 21/II | Indiv
v otevřeném výkopu, vč. dodávky ŠP 0/8, dopravy a manipulace
33 | 811441107R2T | Dodávka a montáž potrubí z trub PP DN 250 (korugované SN8) | m | 118 |  | 0 | 212.06 | 25023.08 | 128.94 | 15214.92 | 21 | 0 | 0.10373 | 12.24 | 0 | 0 | 822-1 | RTS 21/II | Indiv
v otevřeném výkopu, vč. dodávky trubky PP DN 250, dopravy a manipulace
34 | 811481117R2T | Dodávka a montáž chodníkové vpusti | kus | 3 |  | 0 | 212.06 | 636.18 | 128.94 | 386.82 | 21 | 0 | 0.10373 | 0.31 | 0 | 0 | 822-1 | RTS 21/II | Indiv
v otevřeném výkopu, vč. dodávky kpl. chodníkové vpusti (dle specifikace PD), vč. lože z betonu prostého, dopojení na kanalizační řád, obsypu se zhutněním, dopravy a manipulace
35 | 895940101R4T | Dodávka a montáž kanalizační šachty betonové DN 1000, vč. lit. poklopu | kus | 1 |  | 0 | 212.06 | 212.06 | 128.94 | 128.94 | 21 | 0 | 0.10373 | 0.1 | 0 | 0 | 822-1 | RTS 21/II | Indiv
v otevřeném výkopu, vč. dodávky kpl. šachtové sestavy a dna průběžného DN 250, poklopu B125, (šachta dle specifikace PD), vč. lože z betonu prostého, obsypu se zhutněním, dopravy a manipulace
36 | 895941860R4T | Dodávka a montáž kanalizační šachty plastové DN 600, vč. poklopu | kus | 4 |  | 0 | 212.06 | 848.24 | 128.94 | 515.76 | 21 | 0 | 0.10373 | 0.41 | 0 | 0 | 822-1 | RTS 21/II | Indiv
v otevřeném výkopu, vč. dodávky kpl. šachtové sestavy a dna průběžného DN 250, poklopu B125, (šachta dle specifikace PD), vč. lože z betonu prostého, obsypu se zhutněním, dopravy a manipulace
37 | 895941860R4T | Tlakové zkoušky potrubí do DN 250, vč. ucpávek | m | 118 |  | 0 | 212.06 | 25023.08 | 128.94 | 15214.92 | 21 | 0 | 0.10373 | 12.24 | 0 | 0 | 822-1 | RTS 21/II | Indiv
Díl: | 91 | Doplňující práce na komunikaci |  |  |  | 0 |  | 96185.39 |  | 29367.71 |  | 0 |  | 62.79 |  | 0 |  |  |  |  | 28.99 | [5 empty] | DIL
38 | 911011206RT9 | Demontáž svislých dopravních značek, vč. sloupků a patek | kus | 3 |  | 0 | 339.99 | 1019.97 | 352.01 | 1056.03 | 21 | 0 | 0.2508 | 0.75 | 0 | 0 | 822-1 | RTS 21/II | RTS 21/II
vč. zásypu jamky, zemních prací, likvidace
39 | 914001199RT9 | Osazení a montáž svislých dopravních značek sloupek, do betonového základu, | kus | 5 |  | 0 | 339.99 | 1699.95 | 352.01 | 1760.05 | 21 | 0 | 0.2508 | 1.25 | 0 | 0 | 822-1 | RTS 21/II | RTS 21/II
vč. základu, nové kotevní šrouby
40 | 91400R01 | Značka dopravní, vč. sloupku 60mm, délky 2,5m + patice, šrouby | kus | 2 |  | 0 | 339.99 | 679.98 | 352.01 | 704.02 | 21 | 0 | 0.2508 | 0.5 | 0 | 0 | 822-1 | RTS 21/II | Indiv
41 | 91449R03 | Vodorovné dopravní značení - žluté (značení autobusové zastávky a 2x nápis BUS) | soubor | 1 |  | 0 | 339.99 | 339.99 | 352.01 | 352.01 | 21 | 0 | 0.2508 | 0.25 | 0 | 0 | 822-1 | RTS 21/II | Indiv
42 | 915701751RT9 | Demontáž a přesun plastového rozvaděče Cetin - dle PD | soubor | 1 |  | 0 | 339.99 | 339.99 | 352.01 | 352.01 | 21 | 0 | 0.2508 | 0.25 | 0 | 0 | 822-1 | RTS 21/II | Indiv
43 | 91572217010R | Osazení palisád betonových délky od 1 do 1,5m vč. lože a patek | m | 41 |  | 0 | 154 | 6314 | 0 | 0 | 21 | 0 | 0.08197 | 3.36 | 0 | 0 | SPCM | RTS 21/II | RTS 21/II
osazení palisády do lože z betonu, vč. lože a bočních patek, manipulace strojní
44 | 91582300020R | Palisáda betonová délky 1000mm, přírodní šedá | kus | 65 |  | 0 | 148.5 | 9652.5 | 0 | 0 | 21 | 0 | 0.0421 | 2.74 | 0 | 0 | SPCM | RTS 21/II | Indiv
45 | 91582300022R | Palisáda betonová délky 1500mm, přírodní šedá | kus | 201.5 |  | 0 | 148.5 | 29922.75 | 0 | 0 | 21 | 0 | 0.0421 | 8.48 | 0 | 0 | SPCM | RTS 21/II | Indiv
46 | 917855124RT7 | Osazení chodníkového betonového obrubníku, s boční opěrou z betonu prostého, do lože z betonu prostého C 12/15 | m | 81 |  | 0 | 320.33 | 25946.73 | 128.17 | 10381.77 | 21 | 0 | 0.26981 | 21.85 | 0 | 0 | 822-1 | RTS 21/II | RTS 21/II | 0.272 | 22.03 |  | Práce |  |  |  | POL1_
|  | s dodáním hmot pro lože a opěry | [24 empty] | SPI
47 | 59217002R | obrubník chodníkový betonový; l = 1000,0 mm; š = 100 mm; h = 250,0 mm; barva přírodní | kus | 86 |  | 0 | 143 | 12298 | 0 | 0 | 21 | 0 | 0.05417 | 4.66 | 0 | 0 | SPCM | RTS 21/II | Indiv
48 | 917855126RT7 | Osazení silničního betonového obrubníku, s boční opěrou z betonu prostého, do lože z betonu prostého C 12/15 | m | 102 |  | 0 | 320.33 | 32673.66 | 128.17 | 13073.34 | 21 | 0 | 0.26981 | 27.52 | 0 | 0 | 822-1 | RTS 21/II | RTS 21/II
s dodáním hmot pro lože a opěry
49 | 59217010R | obrubník silniční betonový; l = 1000 mm; š = 150 mm; h = 250 mm; barva přírodní | kus | 104 |  | 0 | 154 | 16016 | 0 | 0 | 21 | 0 | 0.08197 | 8.52 | 0 | 0 | SPCM | RTS 21/II | Indiv
50 | 59217011R | obrubník silniční betonový; snížený (přejezdový), l = 1000 mm; š = 150 mm; h = 150 mm; barva přírodní | kus | 2 |  | 0 | 154 | 308 | 0 | 0 | 21 | 0 | 0.08197 | 0.16 | 0 | 0 | SPCM | RTS 21/II | Indiv
51 | 59217013R | obrubník silniční betonový; přechodový L a P, l = 1000 mm; š = 150 mm; h = 250-150 mm; barva přírodní | kus | 1 |  | 0 | 154 | 154 | 0 | 0 | 21 | 0 | 0.08197 | 0.08 | 0 | 0 | SPCM | RTS 21/II | Indiv
52 | 919735112R00 | Řezání stávajících krytů nebo podkladů živičných, hloubky přes 50 do 100 mm | m | 188 |  | 0 | 46.75 | 8789 | 31.45 | 5912.6 | 21 | 0 | 0 | 0 | 0 | 0 | 822-1 | RTS 21/II | RTS 21/II | 0.037 | 6.96 |  | Práce |  |  |  | POL1_
|  | včetně spotřeby vody | [24 empty] | SPI
SPU
53 | 917855126RT7 | Osazení zastávkového betonového obrubníku, s boční opěrou z betonu prostého, do lože z betonu prostého C 12/15 | m | 19 |  | 0 | 320.33 | 6086.27 | 128.17 | 2435.23 | 21 | 0 | 0.26981 | 5.13 | 0 | 0 | 822-1 | RTS 21/II | RTS 21/II
s dodáním hmot pro lože a opěry
54 | 59217010R | obrubník zastávkový přímý, betonový; l = 1000 mm; š = 400 mm; h = 330 mm; barva přírodní | kus | 17 |  | 0 | 154 | 2618 | 0 | 0 | 21 | 0 | 0.08197 | 1.39 | 0 | 0 | SPCM | RTS 21/II | Indiv
55 | 59217010R | obrubník zastávkový náběhový betonový L a P; l = 1000 mm; š = 400-150 mm; h = 330-250 mm; barva přírodní | kus | 2 |  | 0 | 154 | 308 | 0 | 0 | 21 | 0 | 0.08197 | 0.16 | 0 | 0 | SPCM | RTS 21/II | Indiv
Díl: | 95 | Dokončovací konstrukce na pozemních stavbách |  |  |  | 0 |  | #REF! |  | #REF! |  | 0 |  | #REF! |  | #REF!
56 | 956274471RT1 | Zalití spár asfaltovou zálivkou - za tepla | m | 188 |  | 0 | 5.52 | 5.52 | 183.48 | 183.48 | 21 | 0 | 0.00468 | 0 | 0 | 0 | 801-1 | RTS 21/II | Indiv
Díl: | 99 | Staveništní přesun hmot |  |  |  | 0 |  | 0 |  | 28489.2 |  | 0 |  | 0 |  | 0 |  |  |  |  | 17.17 | [5 empty] | DIL
57 | 998200011R00 | Přesun hmot pozemních komunikací, kryt dlážděný jakékoliv délky objektu | t | 43.2265 |  | 0 | 0 | 0 | 225.5 | 9747.58 | 21 | 0 | 0 | 0 | 0 | 0 | 822-1 | RTS 21/II | RTS 21/II | 0.39 | 16.86 |  | Přesun hmot |  |  |  | POL7_
SPU
58 | 998222011R00 | Přesun hmot pozemních komunikací, kryt z kameniva jakékoliv délky objektu | t | 246.454 |  | 0 | 0 | 0 | 71.2 | 17547.52 | 21 | 0 | 0 | 0 | 0 | 0 | 822-1 | RTS 21/II | RTS 21/II
59 | 998213111R00 | Přesun hmot komunikací, kryt živičný, nebo betonový jakékoliv délky objektu | t | 19.6075 |  | 0 | 0 | 0 | 60.9 | 1194.1 | 21 | 0 | 0 | 0 | 0 | 0 | 822-1 | RTS 21/II | RTS 21/II | 0.016 | 0.31 |  | Přesun hmot |  |  |  | POL7_
SPU
Díl: | 711 | Izolace proti vodě |  |  |  | 0 |  | 634.17 |  | 811.08 |  | 0 |  | 0 |  | 0
60 | 711823121RT3 | Ochrana konstrukcí nopovou fólií svisle, výška nopu do 10mm, včetně dodávky fólie | m2 | 10.25 |  | 0 | 61.87 | 634.17 | 79.13 | 811.08 | 21 | 0 | 0.00017 | 0 | 0 | 0 | 800-711 | RTS 20/ I | RTS 20/ I
Díl: | D96 | Přesuny suti a vybouraných hmot |  |  |  | 0 |  | 0 |  | 129937.48 |  | 0 |  | 0 |  | 0 |  |  |  |  | 30.07 | [5 empty] | DIL
61 | 979086112R00 | Odvoz suti a vybouraných hmot na skládku do 1 km | t | 103.33 |  | 0 | 0 | 0 | 406.5 | 42003.65 | 21 | 0 | 0 | 0 | 0 | 0 |  | RTS 21/II | RTS 21/II | 0.291 | 30.07 |  | Přesun suti |  |  |  | POL8_
SPU
62 | 979081111R00 | Odvoz suti a vybouraných hmot na skládku příplatek za každý další 1 km | t | 1963.27 |  | 0 | 0 | 0 | 29 | 56934.83 | 21 | 0 | 0 | 0 | 0 | 0 | 822-1 | RTS 21/II | RTS 21/II
63 | 979188001R00 | Poplatek za skládku stavební suti | t | 103.33 |  | 0 | 0 | 0 | 300 | 30999 | 21 | 0 | 0 | 0 | 0 | 0 | 801-3 | RTS 21/II | RTS 21/II | 0 | 0 |  | Přesun suti |  |  |  | POL8_
SPU
Díl: | VN | Vedlejší náklady |  |  |  | 0 |  | 0 |  | 0 |  | 0 |  | 0 |  | 0 |  |  |  |  | 0 | [5 empty] | DIL
64 | 005121029 R | Zařízení staveniště | Soubor | 1 |  | 0 | 0 | 0 | 0 | 0 | 21 | 0 | 0 | 0 | 0 | 0 |  | RTS 21/II | Indiv
65 | 005121030R | Odstranění zařízení staveniště | Soubor | 1 |  | 0 | 0 | 0 | 0 | 0 | 21 | 0 | 0 | 0 | 0 | 0 |  | RTS 21/II | Indiv | 0 | 0 |  | VRN |  |  |  | POL99_2
|  | Odstranění objektů zařízení staveniště včetně přípojek energií a jejich odvoz. Položka zahrnuje i náklady na úpravu povrchů po odstranění zařízení staveniště a úklid ploch, na kterých bylo zařízení staveniště provozováno. | [24 empty] | POP | Odstranění objektů zařízení staveniště včetně přípojek energií a jejich odvoz. Položka zahrnuje i náklady na úpravu povrchů po odstranění zařízení staveniště a úklid ploch, na kterých bylo zařízení staveniště provozováno.
SPU
66 | 005131 R | Geodetické práce | Soubor | 1 |  | 0 | 0 | 0 | 0 | 0 | 21 | 0 | 0 | 0 | 0 | 0 |  | RTS 21/II | Indiv
Náklady zhotovitele, související s vytýčením stavby a inženýrských sítí.
67 | 00523 R | Zkoušky a revize | Soubor | 1 |  | 0 | 0 | 0 | 0 | 0 | 21 | 0 | 0 | 0 | 0 | 0 |  | RTS 21/II | Indiv
Náklady zhotovitele, související s prováděním zkoušek a revizí předepsaných technickými normami nebo objednatelem a které jsou pro provedení díla nezbytné.
Díl: | ON | Ostatní náklady |  |  |  | 0 |  | 0 |  | 0 |  | 0 |  | 0 |  | 0 |  |  |  |  | 0 | [5 empty] | DIL
68 | 005211030R | Dočasná dopravní opatření | Soubor | 1 |  | 0 | 0 | 0 | 0 | 0 | 21 | 0 | 0 | 0 | 0 | 0 |  | RTS 21/II | Indiv | 0 | 0 |  | VRN |  |  |  | POL99_2
|  | Náklady na vyhotovení návrhu dočasného dopravního značení, jeho projednání s dotčenými orgány a organizacemi, dodání dopravních značek i případné světelné signalizace, jejich rozmístění a přemísťování a jejich údržba v průběhu výstavby včetně následného odstranění po ukončení stavebních prací. | [24 empty] | POP | Náklady na vyhotovení návrhu dočasného dopravního značení, jeho projednání s dotčenými orgány a organizacemi, dodání dopravních značek i případné světelné signalizace, jejich rozmístění a přemísťování a jejich údržba v průběhu výstavby včetně následného odstranění po ukončení stavebních prací.
SPU
69 | 005241010R | Dokumentace skutečného provedení | Soubor | 1 |  | 0 | 0 | 0 | 0 | 0 | 21 | 0 | 0 | 0 | 0 | 0 |  | RTS 21/II | Indiv | 0 | 0 |  | VRN |  |  |  | POL99_2
|  | Náklady na vyhotovení dokumentace skutečného provedení stavby a její předání objednateli v požadované formě a požadovaném počtu. | [24 empty] | POP | Náklady na vyhotovení dokumentace skutečného provedení stavby a její předání objednateli v požadované formě a požadovaném počtu.
SPU
70 | 005241910R | Geodetické zaměření skutečného provedení | Soubor | 1 |  | 0 | 0 | 0 | 0 | 0 | 21 | 0 | 0 | 0 | 0 | 0 |  | RTS 21/II | Indiv
Náklady na vyhotovení dokumentace skutečného provedení stavby a její předání objednateli v požadované formě a požadovaném počtu.
71 | 005281010R | Propagace | Soubor | 1 |  | 0 | 0 | 0 | 0 | 0 | 21 | 0 | 0 | 0 | 0 | 0 |  | RTS 21/II | Indiv | 0 | 0 |  | VRN |  |  |  | POL99_2
|  | Náklady spojené s povinnou publicitou. Zahrnuje zejména náklady na propagační a informační billboardy, tabule, internetovou propagaci, tiskoviny apod. | [24 empty] | POP | Náklady spojené s povinnou publicitou. Zahrnuje zejména náklady na propagační a informační billboardy, tabule, internetovou propagaci, tiskoviny apod.
SPU
[25 empty] | 15 | 21 | DPH
| Celkem |  |  |  |  | 0 | [18 empty] | 0 | 0 | SUM
END
Note on S6: Jedná se o informaci, zda se jedná o položku, která je do rozpočtu zadána z cenové soustavy RTS, nebo vlastní.
Note on T6: Jedná se o název CÚ, která je zadána u položky rozpočtu

## etapa 2
Položkový soupis prací a dodávek | [26 empty] | #TypZaznamu#
S: | 220016 | PROJEKT CHODNÍKU V OBCI ŽĎÁREK | [24 empty] | STA
O: | SO 01 | Chodník a kanalzace - etapa 2 | [21 empty] | STA |  |  | OBJ
R: | 220016 | Žďárek - chodník a kanalizace | [24 empty] | ROZ
P.č. | Číslo položky | Název položky | MJ | Množství | Cena / MJ | Celkem | Dodávka | Dodávka celk. | Montáž | Montáž celk. | DPH | Cena s DPH | Hmotnost / MJ | Hmotnost celk.(t) | Dem. hmotnost / MJ | Dem. hmotnost celk.(t) | Ceník | Cen. soustava / platnost | Cenová úroveň | Nhod / MJ | Nhod celk. | Dodavatel | Typ položky
Díl: | 1 | Zemní práce |  |  |  | 0 |  | 84 |  | 184773.3 |  | 0 |  | 0 |  | 7.48 |  |  |  |  | 72.3 | [5 empty] | DIL
1 | 113108410R00 | Odstranění podkladů nebo krytů živičných, v ploše nad 50 m2, tloušťka vrstvy do 100 mm | m2 | 68 |  | 0 | 0 | 0 | 111 | 7548 | 21 | 0 | 0 | 0 | 0.11 | 7.48 | 822-1 | RTS 21/II | RTS 21/II | 0.2 | 13.6 |  | Práce |  |  |  | POL1_
SPU
2 | 12224441R00 | Odkopávky a prokopávky nezapažené v hornině 3 do 100 m3 | m3 | 52 |  | 0 | 0 | 0 | 191.5 | 9958 | 21 | 0 | 0 | 0 | 0 | 0 | 800-1 | RTS 21/II | RTS 21/II | 0.368 | 19.14 |  | Práce |  |  |  | POL1_
SPU
3 | 122201109R00 | Odkopávky a prokopávky nezapaž. v hornině 3 příplatek k cenám za lepivost horniny | m3 | 33.8 |  | 0 | 0 | 0 | 38.3 | 1294.54 | 21 | 0 | 0 | 0 | 0 | 0 | 800-1 | RTS 21/II | RTS 21/II | 0.058 | 1.96 |  | Práce |  |  |  | POL1_
SPU
4 | 132240799R00 | Hloubení rýh šířky do 60 cm nad 100 m3, v hornině 3, hloubení strojně | m3 | 73 |  | 0 | 0 | 0 | 191.5 | 13979.5 | 21 | 0 | 0 | 0 | 0 | 0 | 800-1 | RTS 21/II | RTS 21/II
zapažených i nezapažených s urovnáním dna do předepsaného profilu a spádu, s přehozením výkopku na přilehlém terénu na vzdálenost do 3 m od podélné osy rýhy nebo s naložením výkopku na dopravní prostředek.
5 | 132251109R00 | Hloubení rýh, příplatek k cenám za lepivost horniny | m3 | 62.05 |  | 0 | 0 | 0 | 38.3 | 2376.52 | 21 | 0 | 0 | 0 | 0 | 0 | 800-1 | RTS 21/II | RTS 21/II
6 | 139601102R00 | Ruční výkop jam, rýh a šachet v hornině 3 | m3 | 9.85 |  | 0 | 0 | 0 | 1273 | 12539.05 | 21 | 0 | 0 | 0 | 0 | 0 | 800-1 | RTS 21/II | RTS 21/II
s přehozením na vzdálenost do 5 m nebo s naložením na ruční dopravní prostředek
7 | 162701105RT3 | Vodorovné přemístění výkopku z horniny 1 až 4, na vzdálenost přes 9 000 do 10 000 m | m3 | 134.85 |  | 0 | 0 | 0 | 259.5 | 34993.58 | 21 | 0 | 0 | 0 | 0 | 0 | 800-1 | RTS 21/II | RTS 21/II | 0.0052 | 0.7 |  | Práce |  |  |  | POL1_
|  | po suchu, bez naložení výkopku, avšak se složením bez rozhrnutí, zpáteční cesta vozidla. | [24 empty] | SPI
SPU
8 | 162701109RT3 | Vodorovné přemístění výkopku příplatek k ceně za každých dalších i započatých 1 000 m přes 10 000 m z horniny 1 až 4 | m3 | 1078.8 |  | 0 | 0 | 0 | 20.6 | 22223.28 | 21 | 0 | 0 | 0 | 0 | 0 | 800-1 | RTS 21/II | RTS 21/II
po suchu, bez naložení výkopku, avšak se složením bez rozhrnutí, zpáteční cesta vozidla.
9 | 167101101R00 | Nakládání výkopku, skládání, překládání neulehlého výkopku z hornin 1 až 4 | m3 | 52 |  | 0 | 0 | 0 | 265 | 13780 | 21 | 0 | 0 | 0 | 0 | 0 | 800-1 | RTS 21/II | RTS 21/II | 0.652 | 33.9 |  | Práce |  |  |  | POL1_
SPU
10 | 174101101R00 | Zásyp jam a rýh, se zhutněním | m3 | 32 |  | 0 | 0 | 0 | 282.5 | 22882.5 | 21 | 0 | 0 | 0 | 0 | 0 | 800-1 | RTS 21/II | RTS 21/II
do předepsaného tvaru, dodávka materiálu vhodného k hutnění (dle PD), ukládka a hutnění po vrstvách max 250mm
11 | 180402111R00 | Založení trávníku parkový trávník, výsevem v rovině, vč. travního smene | m2 | 50 |  | 0 | 1.68 | 84 | 22.42 | 1121 | 21 | 0 | 0 | 0 | 0 | 0 | 823-1 | RTS 21/II | RTS 21/II | 0.06 | 3 |  | Práce |  |  |  | POL1_
|  | na půdě předem připravené s pokosením, naložením, odvozem odpadu do 20 km a se složením, | [24 empty] | SPI
SPU
12 | 181006190RT2 | Rozprostření zemin schopných zúrodnění v rovině nebo svahu do 1:5, tloušťka 200 mm | m2 | 50 |  | 0 | 0 | 0 | 17.4 | 870 | 21 | 0 | 0 | 0 | 0 | 0 | 823-2 | RTS 21/II | RTS 21/II
vč. dodávky zeminy, naložení, dovozu do 20 km a se složením,
13 | 181101102R00 | Úprava pláně v zářezech v hornině 1 až 4, se zhutněním | m2 | 234 |  | 0 | 0 | 0 | 13.3 | 3112.2 | 21 | 0 | 0 | 0 | 0 | 0 | 800-1 | RTS 21/II | RTS 21/II
14 | 199000002R00 | Poplatky za skládku horniny 1- 4, skupina 17 05 04 z Katalogu odpadů | m3 | 134.85 |  | 0 | 0 | 0 | 282.5 | 38095.13 | 21 | 0 | 0 | 0 | 0 | 0 | 800-1 | RTS 21/II | RTS 21/II | 0 | 0 |  | Práce |  |  |  | POL1_
SPU
Díl: | 5 | Komunikace |  |  |  | 0 |  | 97535.32 |  | 47514.18 |  | 0 |  | 154.75 |  | 0 |  |  |  |  | 0 | [5 empty] | DIL
15 | 564851002RT3 | Podkladní vrstva nebo lože ze štěrkopísku tříděného 0/8 tl.100mm | m3 | 9 |  | 0 | 164.95 | 1484.55 | 26.05 | 234.45 | 21 | 0 | 0.378 | 3.4 | 0 | 0 | 822-1 | RTS 21/II | RTS 21/II
16 | 564851112RT3 | Podklad ze štěrkodrti s rozprostřením a zhutněním (frakce 0-32mm, 0/63mm), tloušťka po zhutnění 200mm | m2 | 209 |  | 0 | 164.95 | 34474.55 | 26.05 | 5444.45 | 21 | 0 | 0.378 | 79 | 0 | 0 | 822-1 | RTS 21/II | RTS 21/II
17 | 567123811R00 | Podklad z kameniva zpevněného cementem KZC, tloušťka po zhutnění 120 mm | m2 | 119 |  | 0 | 279.17 | 33221.23 | 44.33 | 5275.27 | 21 | 0 | 0.32754 | 38.98 | 0 | 0 | 822-1 | RTS 21/II | RTS 21/II
18 | 577132177RT2 | Beton asfaltový s rozprostřením a zhutněním v pruhu šířky do 1m, ACO 8-11+ , tloušťky 50 mm - ručně | m2 | 119 |  | 0 | 212.06 | 25235.14 | 128.94 | 15343.86 | 21 | 0 | 0.10373 | 12.34 | 0 | 0 | 822-1 | RTS 21/II | RTS 21/II
19 | 592215021R00 | Kladení zámkové dlažby do drtě tloušťka dlažby 60 mm, tloušťka lože 40 mm | m2 | 90 |  | 0 | 51.16 | 4604.4 | 238.34 | 21450.6 | 21 | 0 | 0.0928 | 8.35 | 0 | 0 | 822-1 | RTS 21/II | RTS 21/II
s provedením lože z kameniva drceného, s vyplněním spár, s dvojitým hutněním a se smetením přebytečného materiálu na krajnici. S dodáním hmot pro lože a výplň spár.
20 | 59245255R | dlažba betonová, zámková; přírodní šedá, tl. 60 mm | m2 | 91.35 |  | 0 |  |  |  |  | 21 | 0 | 0.176 | 16.08 | 0 | 0 | SPCM | RTS 21/II | Indiv | [7 empty] | SPU
21 | 59245255R | dlažba betonová, zámková; červená, slepecká, tl. 60 mm | m2 | 3 |  | 0 |  |  |  |  | 21 | 0 | 0.176 | 0.53 | 0 | 0 | SPCM | RTS 21/II | Indiv
Díl: | 8 | Trubní vedení |  |  |  | 0 |  | #REF! |  | #REF! |  | 0 |  | #REF! |  | #REF!
22 | 811301417R2T | Obsyp potrubí sypaninou vč. hutnění | m3 | 18 |  | 0 | 212.06 | 3817.08 | 128.94 | 2320.92 | 21 | 0 | 0.10373 | 1.87 | 0 | 0 | 822-1 | RTS 21/II | Indiv
v otevřeném výkopu, vč. dodávky ŠP 0/8, dopravy a manipulace
23 | 811441107R2T | Dodávka a montáž potrubí z trub PP DN 250 (korugované SN8) | m | 100 |  | 0 | 212.06 | 21206 | 128.94 | 12894 | 21 | 0 | 0.10373 | 10.37 | 0 | 0 | 822-1 | RTS 21/II | Indiv
v otevřeném výkopu, vč. dodávky trubky PP DN 250, dopravy a manipulace
24 | 811481117R2T | Dodávka a montáž chodníkové vpusti | kus | 3 |  | 0 | 212.06 | 636.18 | 128.94 | 386.82 | 21 | 0 | 0.10373 | 0.31 | 0 | 0 | 822-1 | RTS 21/II | Indiv
v otevřeném výkopu, vč. dodávky kpl. chodníkové vpusti (dle specifikace PD), vč. lože z betonu prostého, dopojení na kanalizační řád, obsypu se zhutněním, dopravy a manipulace
25 | 895941860R4T | Dodávka a montáž kanalizační šachty plastové DN 600, vč. poklopu | kus | 2 |  | 0 | 212.06 | 424.12 | 128.94 | 257.88 | 21 | 0 | 0.10373 | 0.21 | 0 | 0 | 822-1 | RTS 21/II | Indiv
v otevřeném výkopu, vč. dodávky kpl. šachtové sestavy a dna průběžného DN 250, poklopu B125, (šachta dle specifikace PD), vč. lože z betonu prostého, obsypu se zhutněním, dopravy a manipulace
26 | 895941860R4T | Tlakové zkoušky potrubí do DN 250, vč. ucpávek | m | 100 |  | 0 | 212.06 | 21206 | 128.94 | 12894 | 21 | 0 | 0.10373 | 10.37 | 0 | 0 | 822-1 | RTS 21/II | Indiv
Díl: | 91 | Doplňující práce na komunikaci |  |  |  | 0 |  | 104003.98 |  | 29925.42 |  | 0 |  | 70.84 |  | 0 |  |  |  |  | 29.98 | [5 empty] | DIL
27 | 915701755RT9 | Úprava sloupu Cetin - dle PD | soubor | 1 |  | 0 | 339.99 | 339.99 | 352.01 | 352.01 | 21 | 0 | 0.2508 | 0.25 | 0 | 0 | 822-1 | RTS 21/II | Indiv
28 | 917855124RT7 | Osazení chodníkového betonového obrubníku, s boční opěrou z betonu prostého, do lože z betonu prostého C 12/15 | m | 95 |  | 0 | 320.33 | 30431.35 | 128.17 | 12176.15 | 21 | 0 | 0.26981 | 25.63 | 0 | 0 | 822-1 | RTS 21/II | RTS 21/II | 0.272 | 25.84 |  | Práce |  |  |  | POL1_
|  | s dodáním hmot pro lože a opěry | [24 empty] | SPI
29 | 59217002R | obrubník chodníkový betonový; l = 1000,0 mm; š = 100 mm; h = 250,0 mm; barva přírodní | kus | 100 |  | 0 | 143 | 14300 | 0 | 0 | 21 | 0 | 0.05417 | 5.42 | 0 | 0 | SPCM | RTS 21/II | Indiv
30 | 917855126RT7 | Osazení silničního betonového obrubníku, s boční opěrou z betonu prostého, do lože z betonu prostého C 12/15 | m | 111 |  | 0 | 320.33 | 35556.63 | 128.17 | 14226.87 | 21 | 0 | 0.26981 | 29.95 | 0 | 0 | 822-1 | RTS 21/II | RTS 21/II
s dodáním hmot pro lože a opěry
31 | 59217010R | obrubník silniční betonový; l = 1000 mm; š = 150 mm; h = 250 mm; barva přírodní | kus | 117 |  | 0 | 154 | 18018 | 0 | 0 | 21 | 0 | 0.08197 | 9.59 | 0 | 0 | SPCM | RTS 21/II | Indiv
32 | 59217013R | obrubník silniční betonový; přechodový L a P, l = 1000 mm; š = 150 mm; h = 250-150 mm; barva přírodní | kus | 3 |  | 0 | 154 | 462 | 0 | 0 | 21 | 0 | 0.08197 | 0.25 | 0 | 0 | SPCM | RTS 21/II | Indiv
33 | 919735112R00 | Řezání stávajících krytů nebo podkladů živičných, hloubky přes 50 do 100 mm | m | 112 |  | 0 | 46.75 | 5236 | 31.45 | 3522.4 | 21 | 0 | 0 | 0 | 0 | 0 | 822-1 | RTS 21/II | RTS 21/II | 0.037 | 4.14 |  | Práce |  |  |  | POL1_
|  | včetně spotřeby vody | [24 empty] | SPI
SPU
Díl: | 95 | Dokončovací konstrukce na pozemních stavbách |  |  |  | 0 |  | #REF! |  | #REF! |  | 0 |  | #REF! |  | #REF!
34 | 956274471RT1 | Zalití spár asfaltovou zálivkou - za tepla | m | 112 |  | 0 | 5.52 | 5.52 | 183.48 | 183.48 | 21 | 0 | 0.00468 | 0 | 0 | 0 | 801-1 | RTS 21/II | Indiv
Díl: | 99 | Staveništní přesun hmot |  |  |  | 0 |  | 0 |  | 16441.42 |  | 0 |  | 0 |  | 0 |  |  |  |  | 10.93 | [5 empty] | DIL
35 | 998200011R00 | Přesun hmot pozemních komunikací, kryt dlážděný jakékoliv délky objektu | t | 27.415 |  | 0 | 0 | 0 | 225.5 | 6182.08 | 21 | 0 | 0 | 0 | 0 | 0 | 822-1 | RTS 21/II | RTS 21/II | 0.39 | 10.69 |  | Přesun hmot |  |  |  | POL7_
SPU
36 | 998222011R00 | Přesun hmot pozemních komunikací, kryt z kameniva jakékoliv délky objektu | t | 131.216 |  | 0 | 0 | 0 | 71.2 | 9342.58 | 21 | 0 | 0 | 0 | 0 | 0 | 822-1 | RTS 21/II | RTS 21/II
37 | 998213111R00 | Přesun hmot komunikací, kryt živičný, nebo betonový jakékoliv délky objektu | t | 15.0535 |  | 0 | 0 | 0 | 60.9 | 916.76 | 21 | 0 | 0 | 0 | 0 | 0 | 822-1 | RTS 21/II | RTS 21/II | 0.016 | 0.24 |  | Přesun hmot |  |  |  | POL7_
SPU
Díl: | D96 | Přesuny suti a vybouraných hmot |  |  |  | 0 |  | 0 |  | 18812.2 |  | 0 |  | 0 |  | 0 |  |  |  |  | 4.35 | [5 empty] | DIL
38 | 979086112R00 | Odvoz suti a vybouraných hmot na skládku do 1 km | t | 14.96 |  | 0 | 0 | 0 | 406.5 | 6081.24 | 21 | 0 | 0 | 0 | 0 | 0 |  | RTS 21/II | RTS 21/II | 0.291 | 4.35 |  | Přesun suti |  |  |  | POL8_
SPU
39 | 979081111R00 | Odvoz suti a vybouraných hmot na skládku příplatek za každý další 1 km | t | 284.24 |  | 0 | 0 | 0 | 29 | 8242.96 | 21 | 0 | 0 | 0 | 0 | 0 | 822-1 | RTS 21/II | RTS 21/II
40 | 979188001R00 | Poplatek za skládku stavební suti | t | 14.96 |  | 0 | 0 | 0 | 300 | 4488 | 21 | 0 | 0 | 0 | 0 | 0 | 801-3 | RTS 21/II | RTS 21/II | 0 | 0 |  | Přesun suti |  |  |  | POL8_
SPU
Díl: | VN | Vedlejší náklady |  |  |  | 0 |  | 0 |  | 0 |  | 0 |  | 0 |  | 0 |  |  |  |  | 0 | [5 empty] | DIL
41 | 005121029 R | Zařízení staveniště | Soubor | 1 |  | 0 | 0 | 0 | 0 | 0 | 21 | 0 | 0 | 0 | 0 | 0 |  | RTS 21/II | Indiv
42 | 005121030R | Odstranění zařízení staveniště | Soubor | 1 |  | 0 | 0 | 0 | 0 | 0 | 21 | 0 | 0 | 0 | 0 | 0 |  | RTS 21/II | Indiv | 0 | 0 |  | VRN |  |  |  | POL99_2
|  | Odstranění objektů zařízení staveniště včetně přípojek energií a jejich odvoz. Položka zahrnuje i náklady na úpravu povrchů po odstranění zařízení staveniště a úklid ploch, na kterých bylo zařízení staveniště provozováno. | [24 empty] | POP | Odstranění objektů zařízení staveniště včetně přípojek energií a jejich odvoz. Položka zahrnuje i náklady na úpravu povrchů po odstranění zařízení staveniště a úklid ploch, na kterých bylo zařízení staveniště provozováno.
SPU
43 | 005131 R | Geodetické práce | Soubor | 1 |  | 0 | 0 | 0 | 0 | 0 | 21 | 0 | 0 | 0 | 0 | 0 |  | RTS 21/II | Indiv
Náklady zhotovitele, související s vytýčením stavby a inženýrských sítí.
44 | 00523 R | Zkoušky a revize | Soubor | 1 |  | 0 | 0 | 0 | 0 | 0 | 21 | 0 | 0 | 0 | 0 | 0 |  | RTS 21/II | Indiv
Náklady zhotovitele, související s prováděním zkoušek a revizí předepsaných technickými normami nebo objednatelem a které jsou pro provedení díla nezbytné.
Díl: | ON | Ostatní náklady |  |  |  | 0 |  | 0 |  | 0 |  | 0 |  | 0 |  | 0 |  |  |  |  | 0 | [5 empty] | DIL
45 | 005211030R | Dočasná dopravní opatření | Soubor | 1 |  | 0 | 0 | 0 | 0 | 0 | 21 | 0 | 0 | 0 | 0 | 0 |  | RTS 21/II | Indiv | 0 | 0 |  | VRN |  |  |  | POL99_2
|  | Náklady na vyhotovení návrhu dočasného dopravního značení, jeho projednání s dotčenými orgány a organizacemi, dodání dopravních značek i případné světelné signalizace, jejich rozmístění a přemísťování a jejich údržba v průběhu výstavby včetně následného odstranění po ukončení stavebních prací. | [24 empty] | POP | Náklady na vyhotovení návrhu dočasného dopravního značení, jeho projednání s dotčenými orgány a organizacemi, dodání dopravních značek i případné světelné signalizace, jejich rozmístění a přemísťování a jejich údržba v průběhu výstavby včetně následného odstranění po ukončení stavebních prací.
SPU
46 | 005241010R | Dokumentace skutečného provedení | Soubor | 1 |  | 0 | 0 | 0 | 0 | 0 | 21 | 0 | 0 | 0 | 0 | 0 |  | RTS 21/II | Indiv | 0 | 0 |  | VRN |  |  |  | POL99_2
|  | Náklady na vyhotovení dokumentace skutečného provedení stavby a její předání objednateli v požadované formě a požadovaném počtu. | [24 empty] | POP | Náklady na vyhotovení dokumentace skutečného provedení stavby a její předání objednateli v požadované formě a požadovaném počtu.
SPU
47 | 005241910R | Geodetické zaměření skutečného provedení | Soubor | 1 |  | 0 | 0 | 0 | 0 | 0 | 21 | 0 | 0 | 0 | 0 | 0 |  | RTS 21/II | Indiv
Náklady na vyhotovení dokumentace skutečného provedení stavby a její předání objednateli v požadované formě a požadovaném počtu.
48 | 005281010R | Propagace | Soubor | 1 |  | 0 | 0 | 0 | 0 | 0 | 21 | 0 | 0 | 0 | 0 | 0 |  | RTS 21/II | Indiv | 0 | 0 |  | VRN |  |  |  | POL99_2
|  | Náklady spojené s povinnou publicitou. Zahrnuje zejména náklady na propagační a informační billboardy, tabule, internetovou propagaci, tiskoviny apod. | [24 empty] | POP | Náklady spojené s povinnou publicitou. Zahrnuje zejména náklady na propagační a informační billboardy, tabule, internetovou propagaci, tiskoviny apod.
SPU
[25 empty] | 15 | 21 | DPH
| Celkem |  |  |  |  | 0 | [18 empty] | 0 | 0 | SUM
END
Note on S6: Jedná se o informaci, zda se jedná o položku, která je do rozpočtu zadána z cenové soustavy RTS, nebo vlastní.
Note on T6: Jedná se o název CÚ, která je zadána u položky rozpočtu